## Worksheet
Özellik | Açıklama
Görüntü ve Ses Sistemleri Kategori | Oyuncu Monitör
Ekran Boyutu | 31,5"
Panel Teknolojisi | VA
Tepki Süresi | 0,5 ms
Bağlantı | DisplayPort 1.4 x 1 (HBR2) HDMI(v2.0) x 2 Earphone Jack : Yes
Parlaklık | 300 cd/m2
Yenileme Hızı (Frekans) | 180 Hz
Çözünürlük | 2560x1440
Görüntü Teknolojisi | 2K
USB Port | Yok
USB Type-C | Yok
HDMI | 2x HDMI
Display Port | 1x DisplayPort
VGA Port | Yok
DVI Port | Yok
Kavis (Curved) | Var
Dahili Hoparlör | Var
Duvara Montaj (VESA) | 100x100
Sync Teknolojisi | Var
Dokunmatik Ekran | Yok
Dahili Webcam | Yok
Kontrast Oranı | 3.500:1
Güç Tüketimi | Power Consumption : <32W Power Saving Mode : <0.5W Power Off Mode : <0.3W Voltage : 100-240V, 50/60Hz
Yükseklik Ayarı | Yok
Pivot Özelliği | Yok